## ROM-RAM
RAM | A0-A18 | Adrress | 19 Bit | 0 | 111 11111111 11111111 | 524287
| A19 | Chip Select-Chip Enable
|  |  | 20Bit | 0 | 1111 11111111 11111111 | 1048575
ROM

## IO_Address_Map
000 | 00F | DMA chip 8237A-5
020 | 021 | Interrupt 8259A
040 | 043 | Timer 8253-5
060 | 063 | PPI 8255A
080 | 083 | DMA Page Registers
0Ax* |  | NMI Mask Register
0Cx |  | Reserved
0Ex |  | Reserved
100 | 1FF | Not usable
200 | 20F | Game Control
210 | 217 | Expansion Unit
220 | 24F | Reserved
278 | 27F | Reserved
2F0 | 2F7 | Reserved
2F8 | 2FF | Asyncronous Communications ( secondary )
300 | 31F | Prototype card
320 | 32F | Fixed Disk
378 | 37F | Printer
380 | 38C** | SDLC Communications
380 | 389** | Binary Syncronous Communications ( Secondary )
3A0 | 3A9 | Binary Syncronous Communications ( Primary )
3B0 | 3BF | IBM Monochrome Display/Printer
3C0 | 3CF | Reserved
3D0 | 3DF | Color/Graphics
3E0 | 3F7 | Reserved
3F0 | 3F7 | Diskette
3F8 | 3FF | Asyncronous Communications ( Primary )
* At power-on time, the NON MASK Interrupt into the 8088 in masked OFF. This mask bit can be set and reset through system software as follows
Set mask: | Write hex 80 to I/O Address hex A0 ( Enable NMI )
Clear mask: | Write hex 00 to I/O Address hex A0 ( Disable NMI )
** SLDC Communications and Secondary Binary Syncronous Communications cannot be used toghether because their hex address overlap
A8, A9 Address bits
|  | 010000000 | 80
|  | 100000000 | 100
|  | 110000000 | 180

## Interrupt
0 | Timer
1 | Keyboard
2 | Reserved
3 | Asynchronouns Communications ( Secondary )
SDLC Communications
BSC ( Secondary )
4 | Asynchronouns Communications ( Primary )
SDLC Communications
BSC ( Primary )
5 | Fixed Disk
6 | Diskette
7 | Printer

## Memory_Map
[5 empty] | CTRL+Addr Bits |  |  |  | Address bits
0 | 00000 | 16K to 64K Read/Write Memory on System Board |  |  | 19 | 18 | 17 | 16 | 15 | 14 | 13 | 12 | 11 | 10 | 9 | 8 | 7 | 6 | 5 | 4 | 3 | 2 | 1 | 0
16K | 04000 |  |  |  | 0 | 0 | 0 | 0 | 0 | 1 | 0 | 0 | 0 | 0 | 0 | 0 | 0 | 0 | 0 | 0 | 0 | 0 | 0 | 0
32K | 08000 |  |  |  | 0 | 0 | 0 | 0 | 1 | 0 | 0 | 0 | 0 | 0 | 0 | 0 | 0 | 0 | 0 | 0 | 0 | 0 | 0 | 0
48K | 0C000 |  |  |  | 0 | 0 | 0 | 0 | 1 | 1 | 0 | 0 | 0 | 0 | 0 | 0 | 0 | 0 | 0 | 0 | 0 | 0 | 0 | 0
64K | 10000 | Up to 384K Read/Write Memory in I/O channel Up to 384K in I/O Channel |  |  | 0 | 0 | 0 | 1 | 0 | 0 | 0 | 0 | 0 | 0 | 0 | 0 | 0 | 0 | 0 | 0 | 0 | 0 | 0 | 0
80K | 14000
96K | 18000
112K | 1C000 |  |  |  | 0 | 0 | 0 | 1 | 1 | 1 | 0 | 0 | 0 | 0 | 0 | 0 | 0 | 0 | 0 | 0 | 0 | 0 | 0 | 0
128K | 20000 |  |  |  | 0 | 0 | 1 | 0 | 0 | 0 | 0 | 0 | 0 | 0 | 0 | 0 | 0 | 0 | 0 | 0 | 0 | 0 | 0 | 0
144K | 24000
160K | 28000
176K | 2C000 |  |  |  | 0 | 0 | 1 | 0 | 1 | 1 | 0 | 0 | 0 | 0 | 0 | 0 | 0 | 0 | 0 | 0 | 0 | 0 | 0 | 0
192K | 30000 |  |  |  | 0 | 0 | 1 | 1 | 0 | 0 | 0 | 0 | 0 | 0 | 0 | 0 | 0 | 0 | 0 | 0 | 0 | 0 | 0 | 0
208K | 34000
224K | 38000
240K | 3C000 |  |  |  | 0 | 0 | 1 | 1 | 1 | 1 | 0 | 0 | 0 | 0 | 0 | 0 | 0 | 0 | 0 | 0 | 0 | 0 | 0 | 0
256K | 40000 |  |  |  | 0 | 1 | 0 | 0 | 0 | 0 | 0 | 0 | 0 | 0 | 0 | 0 | 0 | 0 | 0 | 0 | 0 | 0 | 0 | 0
272K | 44000
288K | 48000
304K | 4C000 |  |  |  | 0 | 1 | 0 | 0 | 1 | 1 | 0 | 0 | 0 | 0 | 0 | 0 | 0 | 0 | 0 | 0 | 0 | 0 | 0 | 0
320K | 50000 |  |  |  | 0 | 1 | 0 | 1 | 0 | 0 | 0 | 0 | 0 | 0 | 0 | 0 | 0 | 0 | 0 | 0 | 0 | 0 | 0 | 0
336K | 54000
352K | 58000
368K | 5C000 |  |  |  | 0 | 1 | 0 | 1 | 1 | 1 | 0 | 0 | 0 | 0 | 0 | 0 | 0 | 0 | 0 | 0 | 0 | 0 | 0 | 0
384K | 60000 |  |  |  | 0 | 1 | 1 | 0 | 0 | 0 | 0 | 0 | 0 | 0 | 0 | 0 | 0 | 0 | 0 | 0 | 0 | 0 | 0 | 0
400K | 64000
416K | 68000
432K | 6C000 |  |  |  | 0 | 1 | 1 | 0 | 1 | 1 | 0 | 0 | 0 | 0 | 0 | 0 | 0 | 0 | 0 | 0 | 0 | 0 | 0 | 0
448K | 70000 |  | ROM ADDRESS SEL |  | 0 | 1 | 1 | 1 | 0 | 0 | 0 | 0 | 0 | 0 | 0 | 0 | 0 | 0 | 0 | 0 | 0 | 0 | 0 | 0
464K | 74000
480K | 78000
496K | 7C000 |  |  |  | 0 | 1 | 1 | 1 | 1 | 1 | 0 | 0 | 0 | 0 | 0 | 0 | 0 | 0 | 0 | 0 | 0 | 0 | 0 | 0
512K | 80000 |  | RAM 2 SEL |  | 1 | 0 | 0 | 0 | 0 | 0 | 0 | 0 | 0 | 0 | 0 | 0 | 0 | 0 | 0 | 0 | 0 | 0 | 0 | 0 | 9FFFF
528K | 84000
544K | 88000
560K | 8C000 |  |  |  | 1 | 0 | 0 | 0 | 1 | 1 | 0 | 0 | 0 | 0 | 0 | 0 | 0 | 0 | 0 | 0 | 0 | 0 | 0 | 0
576K | 90000
592K | 94000
608K | 98000
624K | 9C000 |  |  |  | 1 | 0 | 0 | 1 | 1 | 1 | 0 | 0 | 0 | 0 | 0 | 0 | 0 | 0 | 0 | 0 | 0 | 0 | 0 | 0
640K | A0000 | 128K Reserved |  |  | 1 | 0 | 1 | 0 | 0 | 0 | 0 | 0 | 0 | 0 | 0 | 0 | 0 | 0 | 0 | 0 | 0 | 0 | 0 | 0
656K | A4000
672K | A8000
688K | AC000 |  |  |  | 1 | 0 | 1 | 0 | 1 | 1 | 0 | 0 | 0 | 0 | 0 | 0 | 0 | 0 | 0 | 0 | 0 | 0 | 0 | 0
704K | B0000 | Monochrome |  | Display Buffer ( 16K Bytes )
720K | B4000
736K | B8000 | Color/Graphics
752K | BC000 |  |  |  | 1 | 0 | 1 | 1 | 1 | 1 | 0 | 0 | 0 | 0 | 0 | 0 | 0 | 0 | 0 | 0 | 0 | 0 | 0 | 0
768K | C0000 |  |  | VGA | 1 | 1 | 0 | 0 | 0 | 0 | 0 | 0 | 0 | 0 | 0 | 0 | 0 | 0 | 0 | 0 | 0 | 0 | 0 | 0 | VGA BIOS usually mapped to 0xC0000 to 0xC7FFF
784K | C4000
800K | C8000 | Fixed Disk Control |  |  | 1 | 1 | 0 | 0 | 1 | 0 | 0 | 0 | 0 | 0 | 0 | 0 | 0 | 0 | 0 | 0 | 0 | 0 | 0 | 0
816K | CC000 | 192K Read Only Memory Expansion and Control
832K | D0000
848K | D4000
864K | D8000
880K | DC000
896K | E0000
912K | E4000
928K | E8000
944K | EC000 |  |  |  | 1 | 1 | 1 | 0 | 1 | 1 | 0 | 0 | 0 | 0 | 0 | 0 | 0 | 0 | 0 | 0 | 0 | 0 | 0 | 0
960K | F0000 | 64K Base System ROM | ROM ADDRESS SEL |  | 1 | 1 | 1 | 1 | 0 | 0 | 0 | 0 | 0 | 0 | 0 | 0 | 0 | 0 | 0 | 0 | 0 | 0 | 0 | 0
976K | F4000
992K | F8000
1008K | FC000 |  |  |  | 1 | 1 | 1 | 1 | 1 | 1 | 0 | 0 | 0 | 0 | 0 | 0 | 0 | 0 | 0 | 0 | 0 | 0 | 0 | 0

## DMA
| Min Address | Max Address
Page 0 | 0 | 1111111111111111 | FFFF
Page 1 | 10000000000000000 | 11111111111111111 | 1FFFF
Page 2 | 10 00000000 00000000 | 11 11111111 11111111 | 3FFFF
Page 3 | 100 00000000 00000000 | 111 11111111 11111111 | 7FFFF
Page 4 | 1000 00000000 00000000 | 1111 11111111 11111111 | FFFFF

## RAS_CAS
RAS (Row Address Strobe) and CAS (Column Address Strobe) are essential signals used in DDR (Double Data Rate) memory to access data stored in specific rows and columns within the memory array. These concepts are fundamental to how DDR memory reads and writes data efficiently.
CAS0 |  | 0
|  | 1111111111111 | 0x1FFF | 8191
CAS1 | Bit 14 | 10000000000000 | 0x2000 | 8192
|  | 11111111111111 | 0x3FFF | 16383 | 16383
CAS2 | Bit 15 | 100000000000000 | 0x4000 | 16384
|  | 101111111111111 | 0x5FFF | 24575 | 24575
CAS3 |  | 110000000000000 | 0x6000 | 24576
|  | 111111111111111 | 0x7FFF | 32767 | 32768

## Port
210
211
212
213

## Foglio3
Bus Arbitration - Wait Logic INPUT
I/O CH RDY | ISA BUS CHANNEL 1-7 READY
XIOR | READ FROM MEM, I/O - IOR BUFFERED
XIOW | WRITE TO MEM, I/O - IOW BUFFERED
DMAEN
MEMR | FROM 8288 MRDC
IOW | FROM 8288 AIOWC
MEMW | FROM 8288 AMWC
IOR | FROM 8288 IORC
FROM 8288 IOWC ( NC )
DACK 0 BRD | FROM 8237A-5 ( DMA ) - DACK0
XMEMR | FROM 8288 MRDC - MEMR BUFFERED
LOCK | FROM 8088
S0 | FROM 8088
S1 | FROM 8088
HRQDMA | FROM 8237A-5 ( DMA ) - HRQ
RESET | FROM 8284A - RESET
CLOCK | CLK88 BUFFERED
N.P. NPI | FROM 8087 COOPROCESSOR - INT
N.P. INST LSW | FROM 8255A-5 - PB3
PCK | CLOCK /2 ?
XD7
WRT NMI REG | FROM LOGIC
I/O CLK | CLOCK FROM ISA BUS
ENABLE I/O CLK | FROM 8255A-5 - PB5
CLK88 | FROM 8284A CLOCK GENERATOR
Bus Arbitration - Wait Logic OUTPUT
XMEMR | Enable data transfer from RAM to CPU/DMA. RAM ADDSEL complementary signal
RDY/WAIT | TO 8484A CLOCK GENERATOR
RDY TO DMA | TO 8237A-5 DMA - RDY
DMAEN | Enable data transfer from RAM/ROM etc to DMA
TO LS670 DMA PAGE SELECT - READ

## Control_Signal
8088
S2 | S1 | S0
0 | 0 | 0 | Interrup Acknowledge
0 | 0 | 1 | Read I/O Port
0 | 1 | 0 | Write I/O Port
0 | 1 | 0 | Halt
1 | 0 | 0 | Code Access
1 | 0 | 1 | Read Memory
1 | 1 | 0 | Write Memory
1 | 1 | 1 | Passive
HOLD ( RQ/GT0 ) |  |  | Another master is requiring a local BUS | Free ( float ) BUS and Control Lines | When HOLD goes LOW
HLDA ( RQ/GT1 ) |  |  | Bus free indicator |  | Goes LOW
SS0 ( HIGH )
RD |  |  | READ ( FLOAT IN HOLD ACKNOWLEDGE ) | Depend on the state of IO/M signal | Read from Memory or IO
WR ( LOCK ) |  |  | WRITE ( FLOAT IN HOLD ACKNOWLEDGE ) | Depend on the state of IO/M signal | Write to Memory or I/O
BUS Locked
IO/M ( S2 ) |  |  | I/O or Memory access ( Managed by 8288 ) ( FLOAT IN HOLD ACKNOWLEDGE )
DT/R ( S1 ) |  |  | ( Managed by 8288 ) ( FLOAT IN HOLD ACKNOWLEDGE ) |  | Used to control the direction of data flow through the receiver
DEN ( S0 ) |  |  | Data Enable Data enable for the data BUS transceiver ( Managed by 8288 ) ( FLOAT IN HOLD ACKNOWLEDGE ) | Data transmit receive
ALE ( QS0 ) |  |  | Address latch enable ( NEVER FLOATED )
INTA ( QS1 ) |  |  | Interrupt request Acknowledge
INTR |  |  | Interrupt request
NMI |  |  | Non maskable interrupt request
TEST
READY |  |  | Ack from addressed memory or I/O, data transfer can be completed
8288 BUS CONTROLLER
S2 | S1 | S0 | Status input ( When passive all HIGH ) Status from 8088 | 8288 Command
0 | 0 | 0 | Interrupt Acknowledge | INTA
0 | 0 | 1 | Read I/O Port | IORC
0 | 1 | 0 | Write I/O Port | IOWC, AIOWC
0 | 1 | 1 | HALT | NONE
1 | 0 | 0 | Code Access | MRDC
1 | 0 | 1 | Read Memory | MRDC
1 | 1 | 0 | Write Memory | MWTC, AMWC
1 | 1 | 1 | PASSIVE | NONE
ALE |  |  | Address latch enable, strobe address into the address latches
DEN |  |  | Data enable, ENABLE Data transceivers local or system bus
DT/R |  |  | Data transmit/receive, HIGH Trasmit data, LOW Receive data
AEN |  |  | Address Enable, ENABLE ADDRESS LATCHES, Enable command outputs of the 8288 Bus Controller
CEN |  |  | Command Enable, When LOW Command output and DEN PDEN are forced to inactive state
IOB |  |  | Input/Output BUS MODE, When HIGH 8288 function in I/O Bus Mode, When LOW 8288 function in System Bus Mode
AIOWC |  |  | Advanced I/O Write Command, early indication of I/O WRITE instruction
IOWC |  |  | I/O Write Command, I/O Device read from Data Bus Command
IORC |  |  | I/O Read Coomand, I/O Device write to Data Bus Command
AMWC |  |  | Advanced Memory Write Command, early indication of RAM WRITE Instruction
MWTC |  |  | Memory Write Command, Write data to memory command
MRDC |  |  | Memory Read Command, Read data from memory command
INTA |  |  | Interrupt Acknowledge, Tell an interrupting DEVICE that its interrup has been acknwoledged, It shuold drive information onto the DATA BUS
MCE/PDEN |  |  | Master Cascade Enable, occurs during an interrupt sequence, Read a cascade Address from a MASTER PIC
Peripheral Data Enable, ENABLE the DATA BUS TRANSCEIVERS for the I/O BUS that DEN performs for the SYSTEM BUS
DMA
CLK |  |  | Clock up to 5MHz
CS |  |  | Chip select, select the 8237A as an I/O devuce during CPU IDLE CYCLE
RESET
READY |  |  | Input used to extend the memory read and write pulse from the 8237A to accomdodate slow memory or I/O
HLDA |  |  | HOLD ACKNOWLEDGE The active HIGH Ack from the cpu indicates that the SYSTEM BUS is free
DREQ0-DREQ3 |  |  | DMA REQUEST, DMA Line to request DMA service, DREQ0 as the HIGH PRIORITY, DACK ack the DREQ signal | Polarity programmable
IOR |  |  | I/O READ, In the IDLE CYCLE

## Signals
|  | ACTIVE LOW | ACTIVE HIGH | FROM PAGE | TO PAGE
| 8284A | Clock
| DMAWAIT | *
| RDY/WAIT | * | *
| PWRGOOD | *
| OSC |  | * |  | 10
| PCLK |  |  |  | 6.9
| 8259A | Interrupt
| INTRCS | * |  |  | 3
| XIOR | * |  |  | 5
| XIOW | * |  |  | 5
| XAO |  | * |  | 5
| INT |  | * |  | TO THE CPU
8088
| LOCK | * |  |  | 2
| CLK88 |  | * |  | 2.5
| ALE |  |  |  | 10
| S0 | * |  |  | 2
| S1 | * |  |  | 2
| IOW | * |  |  | 5, 10
| MEMW | * |  |  | 5, 10
| MWTC | * |  |  | 3
| IOR | * |  |  | 5, 10
| MEMR |  |  |  | 5, 10
| INTA | * |  |  | 5
| N.P. NPI |  | * |  | 5 | MATH COOPROCESSOR
PAGE 2
| I/O CH RDY |  |  | 10
| XIOR | * |  | 5
| XIOW | * |  | 5
| DACK O BRD | * |  | 4
| XMEMR | * |  | 5
| LOCK | * |  | 1
| S1 | * |  | 1
| S0 | * |  | 1
| HRQ DMA |  |  | 5
| RESET |  | * | 1
| CLK |  | * | 5
| N.P. NPI |  |  | 1
| N.P. INST LSW |  | * | 9
| PCK | * |  | 6
| WRT NMI REG | * |  | 3
| I/O CHCK |  |  | 10
| ENABLE/OCK | * |  | 9
| CLK88 |  |  | 1
| XMEMR |  |  |  | 6
| YMEMR |  |  |  | 3
| RDY/WAIT | * | * |  | 2
| RDY TO DMA |  | * |  | 4
| DMAAEN | * |  |  | 4, 5
| AEN BRD |  | * |  | 1, 5 | 8082,
| AEN | * |  |  | 1, 3 | 8082,
| DMA WAIT |  |  |  | 1 | 8284A,
| HOLDA |  |  |  | 4
| RESET DRV | * |  |  | 8, 9
| RESET DRV |  | * |  | 10
| NMI |  | * |  | 1 | 8088
| I/O CHCK |  |  |  | 9
| DLCK |  |  |  | 4
PAGE 3
| AEN | * |  | 2
| XIOW | * |  | 5
| PLANAR RAM 0 |  | * | 9 |  | DIP SW1
| PLANAR RAM 1 |  | * | 9 |  | DIP SW1
| XMEMW | * |  | 5
| DACK 0 BRD | * |  | 4 |  | 8237A-5,
| DACK 0 |  |  |  |  | 8237A-5,
| XMEMR |  |  | 5
| MEMR | * |  | 2
| MWTC | * |  | 1 |  | 8288
| DMA CS | * |  |  | 4 | 8237A-5
| INTR CS | * |  |  | 1 | 8259A
| T/C CS | * |  |  | 8
| PPI CS | * |  |  | 9
| WRT NMI REG | * |  |  | 2
| WRT DMA PAGE REG | * |  |  | 4
| RAM ADDR SEL | * |  |  | 6
| ADDR SEL |  | * |  | 6
| ROM ADDR SEL |  | * |  | 5
PAGE 4
| DMA CS | * |  | 3
| RDY TO DMA |  | * | 2
| DCLK |  | * | 2
| HOLDA |  | * | 2
| XIOR | * |  | 5
| XIOW | * |  | 5
| XMEMR | * |  | 5
| XMEMW | * |  | 5
| DRQ0 |  | * | 8
| DRQ1 |  | * | 10
| DRQ2 |  | * | 10
| DRQ3 |  | * | 10
| RESET |  | * | 1
| DMA AEN | * |  | 2
| WRT TO DMA PG REG |  |  | 3
| HRQ DMA |  | * |  | 2
| T/C ( TERMINAL COUNT ) |  |  |  | 10
| DA0 K0 |  | * |  | 3
| DA0 K0 BRD | * |  |  | 2, 3, 4, 8
| DA0 K1 | * |  |  | 10
| DA0 K2 |  |  |  | 10
| DA0 K3 |  |  |  | 10

## Foglio2
DMA
LS244 | U12 | *
XA0 | A0
XA1 | A1
XA2 | A2
XA3 | A3
XA4 | A4
XA5 | A5
XA6 | A6
XA7 | A7
LS373 | U11 | *
XD0 | A0
XD1 | A1
XD2 | A2
XD3 | A3
XD4 | A4
XD5 | A5
XD6 | A6
XD7 | A7
ROM
LS244 | U17 | *
A0 | XA0
A1 | XA1
A2 | XA2
A3 | XA3
A4 | XA4
A5 | XA5
A6 | XA6
A7 | XA7
LS244 | U16 | *
A12 | XA12
A11 | XA11
A10 | XA10
A9 | XA9
A8 | XA8
AENBRD | AEN
CLK88 | CLK
DACK0 BRD | DACK0
LS245 | U15 | *
D0 | XD0
D1 | XD1
D2 | XD2
D3 | XD3
D4 | XD4
D5 | XD5
D6 | XD6
D7 | XD7
RAM
LS245 | U9 | *
D0 | MD0
D1 | MD1
D3 | MD2
D3 | MD3
D4 | MD4
D5 | MD5
D6 | MD6
D7 | MD7

## 8237A_DMA_Signals
Simbolo | Tipo | Nome e Funzione | Name and Function
HRQ | O | HOLD REQUEST: Questa è la Hold Request alla CPU e viene utilizzata per richiedere il controllo del bus di sistema. Se il bit di maschera corrispondente è libero, la presenza di qualsiasi DREQ valido fa sì che 8237A emetta l'HRQ. | HOLD REQUEST: This is the Hold Request to the CPU and is used to request control of the system bus. If the corresponding mask bit is clear, the presence of any valid DREQ causes 8237A to issue the HRQ.
HLDA | I | HOLD ACKNOWLEDGE: Il segnale Hold Acknowledge ATTIVO ALTO indica che la CPU ha ceduto il controllo dei bus di sistema. | HOLD ACKNOWLEDGE: The active high Hold Acknowledge from the CPU indicates that it has relinquished control of the system busses.

## 8288__Bus_Controller_Signals
Simbolo | Tipo | Nome e Funzione
Vcc |  | Alimentazione: Ingresso +5V
GND |  | Massa
DEN | O | Abilitazione dati: questo segnale serve ad abilitare i transceiver dati sul bus locale o di sistema. Il segnale è attivo HIGH | Data Enable: This signal serves to enable data transceivers onto either the local bus or system data bus. This signal is active HIGH
DT/R | O | Trasmissione dati ricezione: questo segnale stabilisce la direzione del flusso di dati attraverso i transceiver. Un HIGH su questa linea indica Transmit (scrittura su I/O o memoria) e lOW indica Receive (READ). | Data transmit receive: This signal establishes the direction of data flow through the trensceivers. A HIGH on this line indicates Transmit ( write to I/O or memory ) and lOW indicates Receive ( READ ).
AEN | I | Abilitazione indirizzo: AEN abilita gli output di comando del controller bus 8288 almeno 115 ns dopo che è diventato attivo ( LOW ). AEN diventa inattivo immediatamente 3-indica i driver di output di comando. AEN non influisce sulle linee di comando I/O se l'8288 è in modalità BUS I/O ( IOB legato HIGH ). | Address Enable: AEN enables command outputs ot the 8288 Bus Controller at least 115 ns after it becames active ( LOW ). AEN going inactive immediately 3-states the command output drivers. AEN does not affect the I/O command lines it the 8288 is in the I/O BUS mode ( IOB tied HIGH ).
CEN | I | Abilitazione comando: quando questo segnale è BASSO, tutti gli output di comando 8288 e gli output di controllo DEN e PDEN vengono forzati allo stato inattivo. Quando questo segnale è ALTO, questi stessi output vengono abilitati. | Command Enable: When this signal is LOW all 8288 command outputs and the DEN and PDEN control outputs are forced to their inactive state. When this signal is HIGH, these same outputs are anbled.
| O | Interrupt Acknowledge: questa riga di comando comunica a un dispositivo di interruzione che il suo interrupt è stato riconosciuto e che dovrebbe inviare le informazioni di vettorizzazione sul bus dati. Questo segnale è attivo LOW. | Interrupt Acknowledge: This command line tells an interrupting device that its interrupt has been acknowledged and that it should drive vectoring information onto the data bus. This signal is active LOW.
(𝑰𝑵𝑻𝑨) ̅

## 82C84A_Clock_Generator_Signals
SIMBOLO | NUMERO PIN | TIPO | DESCRIZIONE | DESCRIZIONE ORIGINALE
AEN1, AEN2 | 3, 7 | I | ADDRESS ENABLE: AEN è un segnale attivo BASSO. AEN serve a qualificare il rispettivo segnale Bus Ready (RDY1 o RDY2). AEN1 convalida RDY1 mentre AEN2 convalida RDY2. Due ingressi di segnale AEN sono utili nelle configurazioni di sistema che consentono al processore di accedere a due bus di sistema Multi-Master. Nelle configurazioni non Multi-Master, gli ingressi di segnale AEN sono legati a true (LOW). | ADDRESS ENABLE: AEN is an active LOW signal. AEN serves to qualify its respective Bus Ready Signal (RDY1 or RDY2). AEN1 validates RDY1 while AEN2 validates RDY2. Two AEN signal inputs are useful in system configurations which permit the processor to access two Multi- Master System Busses. In non-Multi-Master configurations, the AEN signal inputs are tied true (LOW).
RDY1, RDY2 | 4, 6 | I | BUS READY: (Trasferimento completato). RDY è un segnale attivo ALTO che indica da un dispositivo situato sul bus dati di sistema che i dati sono stati ricevuti o sono disponibili. RDY1 è qualificato da AEN1 mentre RDY2 è qualificato da AEN2. | BUS READY: (Transfer Complete). RDY is an active HIGH signal which is an indication from a device located on the system data bus that data has been received, or is available RDY1 is qualified by AEN1 while RDY2 is qualified by AEN2.
READY | 5 | O | READY: READY è un segnale attivo ALTO, ed è l'ingresso del segnale RDY sincronizzato. READY viene cancellato dopo che è stato raggiunto il tempo di attesa garantito al processore. | READY: READY is an active HIGH signal which is the synchronized RDY signal input. READY is cleared after the guaranteed hold time to the processor has been met.
F/C | 13 | I | SELEZIONE FREQUENZA/CRISTALLO: F/C è un'opzione di strappo. Quando è LOW, F/C consente di generare il clock del processore tramite il cristallo. Quando F/C è HIGH, CLK viene generato per l'ingresso EFI (Nota 1). | FREQUENCY/CRYSTAL SELECT: F/C is a strapping option. When strapped LOW. F/C permits the processor’s clock to be generated by the crystal. When F/C is strapped HIGH, CLK is generated for the EFI input, (Note 1).
EFI | 14 | I | FREQUENZA ESTERNA IN: quando F/C è legato HIGH, CLK viene generato dalla frequenza di ingresso che appare su questo pin. Il segnale di ingresso è un'onda quadra 3 volte la frequenza dell'uscita CLK desiderata. | EXTERNAL FREQUENCY IN: When F/C is strapped HIGH, CLK is generated from the input frequency appearing on this pin. The input signal is a square wave 3 times the frequency of the desired CLK output.
CLK | 8 | O | CLOCK DEL PROCESSORE: CLK è l'uscita del clock utilizzata dal processore e da tutti i dispositivi che si collegano direttamente al bus locale del processore. CLK ha una frequenza di uscita che è 1/3 della frequenza di ingresso del cristallo o EFI e un duty cycle di 1/3. | PROCESSOR CLOCK: CLK is the clock output used by the processor and all devices which directly connect to the processor’s local bus. CLK has an output frequency which is 1/3 of the crystal or EFI input frequency and a 1/3 duty cycle.
PCLK | 2 | O | CLOCK PERIFERICO: PCLK è un segnale di clock periferico la cui frequenza di uscita è 1/2 di quella di CLK e ha un duty cycle del 50%. | PERIPHERAL CLOCK: PCLK is a peripheral clock signal whose output frequency is 1/2 that of CLK and has a 50% duty cycle.

## 8088_CPU_Signals
Simbolo | Pin N° | Tipo | Nome e funzione | Nome e funzione originale
READY | 22 | I | READY: è la conferma dalla memoria indirizzata o dal dispositivo I/O che completerà il trasferimento dati. Il segnale RDY dalla memoria o dall'I/O è sincronizzato dal generatore di clock 8284 per formare READY. Questo segnale è attivo HIGH. L'ingresso READY 8088 non è sincronizzato. Il corretto funzionamento non è garantito se i tempi di impostazione e attesa non vengono rispettati. | READY: is the acknowledgement from the addressed memory or I/O device that it will complete the data transfer. The RDY signal from memory or I/O is synchronized by the 8284 clock generator to form READY. This signal is active HIGH. The 8088 READY input is not synchronized. Correct operation is not guaranteed if the set up and hold times are not met.
LOCK | 29 | O | LOCK: indica che gli altri master del bus di sistema non devono ottenere il controllo del bus di sistema mentre LOCK è attivo (LOW). Il segnale LOCK è attivato dall'istruzione prefisso "LOCK'' e rimane attivo fino al completamento dell'istruzione successiva. Questo segnale è attivo LOW e passa a 3 stati off in "hold acknowledge''. | LOCK: indicates that other system bus masters are not to gain control of the system bus while LOCK is active (LOW). The LOCK signal is activated by the "LOCK'' prefix instruction and remains active until the completion of the next instruction. This signal is active LOW, and floats to 3-state off in "hold acknowledge''.
S2, S1, S0 | 26, 28 | O | STATUS: è attivo durante il clock alto di T4, T1 e T2 e viene riportato allo stato passivo (1,1,1) durante T3 o durante Tw quando READY è HIGH. Questo stato è utilizzato dal controller del bus 8288 per generare tutti i segnali di controllo di accesso alla memoria e I/O. Qualsiasi modifica di S2, S1 o S0 durante T4 è utilizzata per indicare l'inizio di un ciclo di bus e il ritorno allo stato passivo in T3 e Tw è utilizzato per indicare la fine di un ciclo di bus. Questi segnali fluttuano in OFF a 3 stati durante "hold acknowledge". Durante il primo ciclo di clock dopo che RESET diventa attivo, questi segnali sono attivi HIGH. Dopo questo primo clock, fluttuano in OFF a 3 stati. | STATUS: is active during clock high of T4, T1, and T2, and is returned to the passive state (1,1,1) during T3 or during Tw when READY is HIGH. This status is used by the 8288 bus controller to generate all memory and I/O access control signals. Any change by S2, S1, or S0 during T4 is used to indicate the beginning of a bus cycle, and the return to the passive state in T3 and Tw is used to indicate the end of a bus cycle. These signals float to 3-state OFF during "hold acknowledge''. During the first clock cycle after RESET becomes active, these signals are active HIGH. After this first clock, they float to 3-state OFF.
S2 | S1 | S0 | Significato | Characteristics
0 ( LOW ) | 0 | 0 | Riconoscimento interruzione | Interrupt Acknowledge
0 | 0 | 1 | Lettura porta di I/O | Read I/O Port
0 | 1 | 0 | Scrittura porta di I/O | Write I/O Port
0 | 1 | 1 | Alt | Halt
1 ( HIGH ) | 0 | 0 | Accesso al codice | Code Access
1 | 0 | 1 | Lettura memoria | Read Memory
1 | 1 | 0 | Scrittura memoria | Write Memory
1 | 1 | 1 | Passiva | Passive
NMI | 17 | I | INTERRUPT NON MASCHERABILE: è un input attivato dal bordo che causa un interrupt di tipo 2. Una subroutine viene vettorizzata tramite una tabella di ricerca del vettore di interrupt situata nella memoria di sistema. NMI non è mascherabile internamente dal software. Una transizione da LOW a HIGH avvia l'interrupt alla fine dell'istruzione corrente. Questo input è sincronizzato internamente. | NON-MASKABLE INTERRUPT: is an edge triggered input which causes a type 2 interrupt. A subroutine is vectored to via an interrupt vector lookup table located in system memory. NMI is not maskable internally by software. A transition from a LOW to HIGH initiates the interrupt at the end of the current instruction. This input is internally synchronized.
CLK | 19 | I | CLOCK: fornisce la temporizzazione di base per il processore e il controller del bus. È asimmetrico con un duty cycle del 33% per fornire una temporizzazione interna ottimizzata. | CLOCK: provides the basic timing for the processor and bus controller. It is asymmetric with a 33% duty cycle to provide optimized internal timing.
RESET | 21 | I | RESET: fa sì che il processore termini immediatamente la sua attività attuale. Il segnale deve essere attivo HIGH per almeno quattro cicli di clock. Riavvia l'esecuzione, come descritto nella descrizione del set di istruzioni, quando RESET restituisce LOW. RESET è sincronizzato internamente. | RESET: causes the processor to immediately terminate its present activity. The signal must be active HIGH for at least four clock cycles. It restarts execution, as described in the instruction set description, when RESET returns LOW. RESET is internally synchronized.
RQ/GT0, RQ/GT1 | 30, 31 | I/O | REQUEST/GRANT: i pin sono utilizzati da altri master di bus locali per forzare il processore a rilasciare il bus locale alla fine del ciclo di bus corrente del processore. Ogni pin è bidirezionale con RQ/GT0 che ha una priorità più alta di RQ/GT1. RQ/GT ha una resistenza pull-up interna, quindi può essere lasciato scollegato. La sequenza request/grant è la seguente (vedere Figura 8): 1. Un impulso di un CLK di larghezza da un altro master di bus locale indica una richiesta di bus locale (``hold'') all'8088 (impulso 1). 2. Durante un ciclo di clock T4 o TI, un impulso di un clock di larghezza dall'8088 al master richiedente (impulso 2), indica che l'8088 ha consentito al bus locale di fluttuare e che entrerà nello stato di ``hold acknowledge'' al successivo CLK. L'unità di interfaccia bus della CPU viene disconnessa logicamente dal bus locale durante "hold acknowledge". Le stesse regole di HOLD/HOLDA si applicano quando il bus viene rilasciato. 3. Un impulso di un CLK di larghezza dal master richiedente indica all'8088 (impulso 3) che la richiesta di "hold" sta per terminare e che l'8088 può reclamare il bus locale al successivo CLK. La CPU entra quindi in T4. Ogni scambio master-master del bus locale è una sequenza di tre impulsi. Deve esserci un ciclo CLK inattivo dopo ogni scambio di bus. Gli impulsi sono attivi BASSI. Se la richiesta viene effettuata mentre la CPU sta eseguendo un ciclo di memoria, rilascerà il bus locale durante T4 del ciclo quando sono soddisfatte tutte le seguenti condizioni: 1. La richiesta si verifica in T2 o prima. 2. Il ciclo corrente non è il bit basso di una parola. 3. Il ciclo corrente non è il primo acknowledge di una sequenza di interrupt acknowledge. 4. Un'istruzione bloccata non è attualmente in esecuzione. Se il bus locale è inattivo quando viene effettuata la richiesta, seguiranno i due possibili eventi: 1. Il bus locale verrà rilasciato durante il prossimo clock. 2. Un ciclo di memoria inizierà entro 3 clock. Ora le quattro regole per un ciclo di memoria attualmente attivo si applicano con la condizione numero 1 già soddisfatta. | REQUEST/GRANT: pins are used by other local bus masters to force the processor to release the local bus at the end of the processor's current bus cycle. Each pin is bidirectional with RQ/GT0 having higher priority than RQ/GT1. RQ/GT has an internal pull-up resistor, so may be left unconnected. The request/grant sequence is as follows (See Figure 8): 1. A pulse of one CLK wide from another local bus master indicates a local bus request (``hold'') to the 8088 (pulse 1). 2. During a T4 or TI clock cycle, a pulse one clock wide from the 8088 to the requesting master (pulse 2), indicates that the 8088 has allowed the local bus to float and that it will enter the ``hold acknowledge'' state at the next CLK. The CPU's bus interface unit is disconnected logically from the local bus during "hold acknowledge''. The same rules as for HOLD/HOLDA apply as for when the bus is released. 3. A pulse one CLK wide from the requesting master indicates to the 8088 (pulse 3) that the ``hold'' request is about to end and that the 8088 can reclaim the local bus at the next CLK. The CPU then enters T4. Each master-master exchange of the local bus is a sequence of three pulses. There must be one idle CLK cycle after each bus exchange. Pulses are active LOW. If the request is made while the CPU is performing a memory cycle, it will release the local bus during T4 of the cycle when all the following conditions are met: 1. Request occurs on or before T2. 2. Current cycle is not the low bit of a word. 3. Current cycle is not the first acknowledge of an interrupt acknowledge sequence. 4. A locked instruction is not currently executing. If the local bus is idle when the request is made the two possible events will follow: 1. Local bus will be released during the next clock. 2. A memory cycle will start within 3 clocks. Now the four rules for a currently active memory cycle apply with condition number 1 already satisfied.
NMI | 17 | I | INTERRUPT NON MASCHERABILE: è un input attivato dal bordo che causa un interrupt di tipo 2. Una subroutine viene vettorizzata tramite una tabella di ricerca del vettore di interrupt situata nella memoria di sistema. NMI non è mascherabile internamente dal software. Una transizione da LOW a HIGH avvia l'interrupt alla fine dell'istruzione corrente. Questo input è sincronizzato internamente. | NON-MASKABLE INTERRUPT: is an edge triggered input which causes a type 2 interrupt. A subroutine is vectored to via an interrupt vector lookup table located in system memory. NMI is not maskable internally by software. A transition from a LOW to HIGH initiates the interrupt at the end of the current instruction. This input is internally synchronized.
INTR | 18 | I | INTERRUPT REQUEST: è un input attivato dal livello che viene campionato durante l'ultimo ciclo di clock di ogni istruzione per determinare se il processore deve entrare in un'operazione di riconoscimento dell'interruzione. Una subroutine viene vettorizzata tramite una tabella di ricerca del vettore di interruzione situata nella memoria di sistema. Può essere mascherata internamente dal software che reimposta il bit di abilitazione dell'interruzione. INTR è sincronizzato internamente. Questo segnale è attivo HIGH. | INTERRUPT REQUEST: is a level triggered input which is sampled during the last clock cycle of each instruction to determine if the processor should enter into an interrupt acknowledge operation. A subroutine is vectored to via an interrupt vector lookup table located in system memory. It can be internally masked by software resetting the interrupt enable bit. INTR is internally synchronized. This signal is active HIGH.

## 8259A_Interrupt_Cont._Signals
Simbolo | Pin N° | Tipo | Nome e funzione | Nome e funzione originale
INT | 17 | O | INTERRUPT: Questo pin va alto ogni volta che viene asserita una richiesta di interrupt valida. Viene utilizzato per interrompere la CPU, quindi è collegato al pin di interrupt della CPU. | INTERRUPT: This pin goes high whenever a valid interrupt request is asserted. It is used to interrupt the CPU, thus, it is connected to the CPU's interrupt pin.